## 01_Especificaciones
ID | Sistema / Componente | Ubicacion Tecnica | Fijacion / Torque | Herramientas / Materiales | Calibracion / Notas Criticas | QC (Check)
01 | AiM EVO4 (Modulo Central) | Subchasis / Bandeja trasera | Velcro 3M Dual Lock + Bridas | Desengrasante, Nivel de burbuja | Alinear ejes X/Y/Z con la moto. Nivelacion a 0 deg estricta.
02 | MyChron3 Dash (Display) | Cockpit / Arana mecanizada | Tornilleria M6 (10 Nm) + Loctite 243 | Llave dinamometrica, llaves Allen | Comprobar visibilidad en posicion de acople del piloto.
03 | Antena GPS | Colin / Frontal (Cupula) | Cinta 3M VHB | Alcohol isopropilico para limpieza | Sin obstruccion superior (carbono/metal bloquean senal).
04 | Potenciometro (Suspension) | Horquilla delantera | Abrazaderas M4 (3-4 Nm) | Pie de rey, llaves Allen 3mm | Reservar min. 5mm de vastago en compresion maxima.
05 | Sensor Velocidad (Inductivo) | Soporte pinza freno radial | Tornilleria M6 (10 Nm) + Loctite 243 | Galgas de espesores | Gap milimetrico de 1.0 - 2.0 mm respecto al disco.
06 | Mazo de Cables / CAN Bus | Ramal principal chasis | Cinta de tela (Tesa) / Bridas | Pasacables, funda termorretractil | Aislar de fuentes de interferencia electromagnetica.

## 02_Protocolo_SOP
Fase | Tarea Especifica | Especificaciones Tecnicas (El Como) | Verificacion y Control de Calidad (QC) | Tiempo Est. | Firma
1. Prep | Aislamiento electrico | Desconectar borne negativo de la bateria. | Voltaje 0V confirmado en el sistema. | 10 min
1. Prep | Desmontaje carenados | Retirar plasticos para acceso al chasis. | Tornilleria en bandejas magneticas numeradas. | 30 min
2. Core | Montaje de Datalogger | Instalar EVO4 con tolerancias de vibracion. | Nivel confirmado a 0 deg en ejes longitudinal/transversal. | 20 min
2. Core | Montaje Dash y GPS | Adherir GPS tras desengrasar; atornillar Dash. | Giro del manillar libre de topes; cables sin tension. | 30 min
3. Sens | Regulacion Potenciometro | Alinear vastago 100% paralelo a la barra. | Test fisico: Hundir a tope, verificar que no colapsa. | 45 min
3. Sens | Regulacion Velocidad | Ajustar distancia sensor-tornillo del disco. | Giro manual 360 deg: Lectura positiva en todos los tornillos. | 25 min
4. Cabl | Enrutamiento seguro | Guiar mazo principal por el interior del chasis. | Cables alejados >5cm de colectores y sin pinzamiento. | 45 min
5. Soft | Setup RaceStudio | Dar contacto, cargar configuracion de 675 SR. | Pilotos LED de EVO4 encendidos, conexion a PC estable. | 20 min
5. Soft | Calibracion a Cero | Establecer 0 de suspension extendida. | Telemetria en vivo mostrando valores reales y logicos. | 15 min

## 03_Checklist
Fase | Tarea Especifica | Accion Detallada y Precauciones | Check
Fase 1: Preparacion | Desconectar la bateria | Retirar el borne negativo para evitar cortocircuitos.
Fase 1: Preparacion | Desmontaje de carenados | Retirar tapas laterales, asiento, colin y cupula frontal.
Fase 1: Preparacion | Presentacion en seco | Colocar provisionalmente los elementos para medir longitud de cables.
Fase 2: Modulo EVO4 | Fijacion del EVO4 | Instalar en subchasis asegurando 100% horizontalidad.
Fase 2: Modulo EVO4 | Aislamiento de vibraciones | Usar velcro industrial o silentblocks para proteger el disco interno.
Fase 2: Modulo EVO4 | Toma de corriente | Conectar a 12V bajo llave y asegurar buena masa.
Fase 3: Cockpit y GPS | Soporte del Dash | Fabricar/adaptar pletina de aluminio o carbono.
Fase 3: Cockpit y GPS | Fijacion de la pantalla | Guiar cable rizado sin que interfiera con el giro del manillar.
Fase 3: Cockpit y GPS | Ubicacion de antena GPS | Pegar con cinta 3M de doble cara en colin o cupula.
Fase 3: Cockpit y GPS | Verificacion de vision | Comprobar vision directa al cielo sin obstrucciones.
Fase 4: Sensores | Soportes del potenciometro | Instalar abrazaderas en botella y soporte de pinza.
Fase 4: Sensores | Alineacion del potenciometro | Sensor debe trabajar completamente paralelo a la horquilla.
Fase 4: Sensores | PRUEBA CRITICA (Recorrido) | Comprimir horquilla a tope; el sensor NO debe llegar a su limite.
Fase 4: Sensores | Soporte sensor de velocidad | Fabricar pletina en pinza de freno (trasera pref.).
Fase 4: Sensores | Ajuste del Gap (Velocidad) | Ajustar distancia a 1.0 - 2.0 mm con galga.
Fase 5: Enrutado y ECU | Guiado limpio | Pasar cables pegados a vigas principales con bridas.
Fase 5: Enrutado y ECU | Proteccion termica/mecanica | Distancia >5cm de colectores y libre de puntos de giro.
Fase 5: Enrutado y ECU | Conexion a ECU | Conectar CAN Bus a OBD o cable inductivo a bobina.
Fase 6: Config y Pruebas | Conectar bateria | Verificar que EVO4 y Dash encienden correctamente.
Fase 6: Config y Pruebas | Conexion a PC | Abrir AiM RaceStudio en el portatil.
Fase 6: Config y Pruebas | Configuracion de Moto | Configurar modelo de moto y protocolo CAN.
Fase 6: Config y Pruebas | Calibracion a Cero | Calibrar punto Cero con la moto extendida en caballetes.
Fase 6: Config y Pruebas | Prueba de giro | Girar rueda manualmente y verificar lectura de velocidad.

## 04_Materiales
Categoria | Material / Pieza | Especificacion Tecnica | Cantidad Est. | Proposito de Instalacion
Soportes | Pletina de Aluminio | Grado 6061-T6 (2mm) | 1 unidad | Soportes de Dash y Sensor Velocidad.
Soportes | Abrazaderas de Horquilla | Anillos mecanizados a medida | 2 unidades | Anclaje de potenciometro a suspension.
Tornilleria | Kit Tornilleria Inox | Acero Inox A2 (M4, M5, M6) | 1 kit | Fijacion de herrajes y sensores.
Fijacion | Velcro Industrial | 3M Dual Lock | 20 cm | Sujecion de EVO4 y Dash.
Fijacion | Adhesivo Doble Cara | 3M VHB (Very High Bond) | 1 rollo | Fijacion de antena GPS.
Proteccion | Cinta de Tela (Tesa) | Estilo OEM (Motorcycle) | 1 rollo | Proteccion mazo de cables contra roces.
Proteccion | Tubo Termorretractil | Con adhesivo interno | 1 kit | Sellado estanco de conexiones.
Gestion | Bridas de Nylon | Resistentes UV/Calor | 50 unidades | Organizacion del cableado por el chasis.
Quimicos | Fijador de Roscas | Loctite 243 (Azul) | 1 bote | Seguridad contra vibraciones del motor.
Quimicos | Limpiador Superficies | Alcohol Isopropilico | 1 bote | Limpieza previa de zonas de contacto.
Electrico | Porta-fusible aereo | Mini-blade (Fusible 5A) | 1 unidad | Proteccion linea de alimentacion.

## 05_Piezas_3D_Futuro
Pieza 3D | Zona de montaje | Objetivo funcional | Material recomendado | Proceso sugerido | Tolerancia objetivo | Estado CAD | Archivo STL | Notas de impresion
Soporte Dash frontal | Arana frontal | Reducir vibracion y facilitar lectura | PA12 | SLS | +/-0.20 mm | Pendiente |  | Insertos metalicos para tornilleria M4/M5
Soporte antena GPS | Colin / cupula | Mejor vista al cielo y fijacion limpia | ASA | FDM | +/-0.30 mm | Pendiente |  | Resistencia UV y temperatura
Soporte sensor velocidad | Pinza freno / basculante | Mantener gap estable 1.0-2.0 mm | Nylon CF | SLS | +/-0.20 mm | Pendiente |  | Alta rigidez para no perder calibracion
Guia de cableado lateral | Vigas chasis | Ordenar mazo y evitar rozaduras | PETG | FDM | +/-0.30 mm | Pendiente |  | Radio minimo en cantos para evitar rotura
Abrazadera potenciometro | Horquilla delantera | Alineacion paralela y ajuste fino | Nylon CF | SLS | +/-0.15 mm | Pendiente |  | Validar recorrido completo de suspension

## 06_BOM_Compras
Categoria | Material / Pieza | Especificacion Tecnica | Cantidad Est. | Proposito de Instalacion | Proveedor sugerido | Referencia proveedor | Coste estimado (EUR) | Coste total (EUR)
Soportes | Pletina de Aluminio | Grado 6061-T6 (2mm) | 1 unidad | Soportes de Dash y Sensor Velocidad. | Pendiente | Pendiente | 0 | 0
Soportes | Abrazaderas de Horquilla | Anillos mecanizados a medida | 2 unidades | Anclaje de potenciometro a suspension. | Pendiente | Pendiente | 0 | 0
Tornilleria | Kit Tornilleria Inox | Acero Inox A2 (M4, M5, M6) | 1 kit | Fijacion de herrajes y sensores. | Pendiente | Pendiente | 0 | 0
Fijacion | Velcro Industrial | 3M Dual Lock | 20 cm | Sujecion de EVO4 y Dash. | Pendiente | Pendiente | 0 | 0
Fijacion | Adhesivo Doble Cara | 3M VHB (Very High Bond) | 1 rollo | Fijacion de antena GPS. | Pendiente | Pendiente | 0 | 0
Proteccion | Cinta de Tela (Tesa) | Estilo OEM (Motorcycle) | 1 rollo | Proteccion mazo de cables contra roces. | Pendiente | Pendiente | 0 | 0
Proteccion | Tubo Termorretractil | Con adhesivo interno | 1 kit | Sellado estanco de conexiones. | Pendiente | Pendiente | 0 | 0
Gestion | Bridas de Nylon | Resistentes UV/Calor | 50 unidades | Organizacion del cableado por el chasis. | Pendiente | Pendiente | 0 | 0
Quimicos | Fijador de Roscas | Loctite 243 (Azul) | 1 bote | Seguridad contra vibraciones del motor. | Pendiente | Pendiente | 0 | 0
Quimicos | Limpiador Superficies | Alcohol Isopropilico | 1 bote | Limpieza previa de zonas de contacto. | Pendiente | Pendiente | 0 | 0
Electrico | Porta-fusible aereo | Mini-blade (Fusible 5A) | 1 unidad | Proteccion linea de alimentacion. | Pendiente | Pendiente | 0 | 0

## 07_STL_Encontrados
Archivo | Ruta relativa | Tamano (KB)
Sin STL detectados | - | 0